## 清单
设备材料清单
序号 | 产品名称 | 技术参数 | 单位 | 数量
1 | 电表箱 | 16位，冷轧钢，尺寸：850*1230*160 | 个 | 1
2 | 电表箱 | 10位，冷轧钢，尺寸：1600*650*160 | 个 | 8
3 | 电表箱 | 25位 冷轧钢，尺寸：1600*1020*160 | 个 | 8
4 | 电源线 | 6平方 1、 单芯硬铜导体 2、额定电压 450/750V 3、绝缘材料 聚氯乙烯 (PVC) 4、长期工作温度 70°C 以上 5、载流量 约 58A 以上 6、直流电阻 ≤ 3.08 Ω/km | 卷 | 18
5 | 电源线 | 4平方 1、 单芯硬铜导体 2、额定电压 450/750V 3、绝缘材料 聚氯乙烯 (PVC) 4、长期工作温度 70°C 以上 5、载流量 约 58A 以上 6、直流电阻 ≤ 3.08 Ω/km | 卷 | 22
6 | 总开关 | 1、额定电流(Ie) 80A 以上 2、额定电压(Ue) 400V/690V AC 适用于三相380V/400V/690V系统 3、极数 3P， 4、额定绝缘电压(Ui) 690V-750V | 个 | 10
7 | 总开关 | 1、额定电流(Ie) 200A 以上 2、壳架等级电流(Inm) 250A 200A 3、额定电压(Ue) 400V/415V/690V AC 适用于三相380V/400V/690V系统 4、极数 3P 或 4P 3P用于三相三线，4P用于三相四线（含中性线） 5、额定绝缘电压(Ui) 800V - 1000V 6、额定冲击耐受电压(Uimp) 8kV - 12kV 抗浪涌能力 7、接线能力 25-95mm² | 个 | 8
8 | 开关 | 32A 1P | 个 | 516
9 | 零排 | 20位纯铜带盖 | 套 | 9
10 | 地排 | 20位纯铜带盖 | 套 | 9
11 | 电线对接铜排 | 5孔 | 个 | 231
12 | 集成服务 | 设备安装、拆原电表、高校水电平台调试、收费小程序调试等 | 项 | 258
13 | 合计